## River-Res data
Reservoir Outflow |  | Flow | pH | SC | DO | Temp | FC | NO3 | NH4 | OP | TP | TSS |  | Reservoir Outflow | Flow | pH | SC | DO | Temp | FC | NO3 | NH4 | OP | TP | TSS
DATE | TIME | (CFS) 1) | (STD. UNITS) | (US/CM) | (mg/L) | (Deg C) | (#/100 ML) | (mg/L as N) | (mg/L) | (mg/L as P) | (mg/L as P) | (gm/M3) |  | DATE | (CFS) 1) | (STD. UNITS) | (US/CM) | (mg/L) | (Deg C) | (#/100 ML) | (mg/L as N) | (mg/L) | (mg/L as P) | (mg/L as P) | (gm/M3)
1999-02-18 | 8:40 | 1.6 | 7.78 | 327 | 11 | 0.5 | 1 | 0.14 | 0.07 | 0.005 | 0.01 | 5 |  | Jan
1999-03-10 | 8:10 | 49 | 7.69 | 322 | 13.01 | 4 | 1 | 0.02 | 0.05 | 0.005 | 0.01 | 6 |  | Feb | 1.6 | 7.78 | 327 | 11 | 0.5 | 1 | 0.14 | 0.07 | 0.005 | 0.01 | 5
1999-03-10 | 9999 | 49 | 7.69 | 322 | 13.01 | 4 | 1 | 0.03 | 0.05 | 0.005 | 0.01 | 5 |  | Mar | 49 | 7.69 | 322 | 13.01 | 4 | 1 | 0.025 | 0.05 | 0.005 | 0.01 | 5.5
1999-03-24 | 8:45 | 37 | 6.46 | 313 | 13.4 | 7.9 | 1 | 0.12 | 0.05 | 0.005 | 0.01 | 5 |  | Apr | 28 | 7.35 | 319 | 10.25 | 6.5 | 1 | 0.02 | 0.05 | 0.005 | 0.01 | 10
1999-04-15 | 8:15 | 28 | 7.35 | 319 | 10.25 | 6.5 | 1 | 0.02 | 0.05 | 0.005 | 0.01 | 10 |  | May | 160 | 7.42 | 249 | 13.93 | 13.1 | 22 | 0.18 | 0.05 | 0.113 | 0.08 | 58
1999-05-19 | 9:00 | 160 | 7.42 | 249 | 13.93 | 13.1 | 22 | 0.18 | 0.05 | 0.113 | 0.08 | 58 |  | Jun | 500 | 6.81 | 201 | 7.18 | 14.9 | 8 | 0.08 | 0.08 | 0.046 | 0.04 | 18
1999-06-09 | 10:00 | 500 | 6.81 | 201 | 7.18 | 14.9 | 8 | 0.08 | 0.08 | 0.046 | 0.04 | 18 |  | Jul | 433.3333 | 7.6567 | 219.6667 | 7.77 | 18.9667 | 1 | 0.04 | 0.09 | 0.013667 | 0.016667 | 13.3333
1999-07-07 | 8:20 | 460 | 7.74 | 217 | 8.59 | 18.4 | 1 | 0.04 | 0.11 | 0.005 | 0.02 | 20 |  | Aug | 295 | 7.415 | 209 | 7.105 | 18.5 | 5 | 0.045 | 0.05 | 0.017 | 0.015 | 7.5
1999-07-07 | 9999 | 460 | 7.74 | 217 | 8.59 | 18.4 | 1 | 0.04 | 0.11 | 0.005 | 0.02 | 6 |  | Sep | 42 | 7.4 | 218.5 | 7.255 | 17.35 | 9 | 0.055 | 0.05 | 0.011 | 0.025 | 10
1999-07-21 | 8:30 | 380 | 7.49 | 225 | 6.13 | 20.1 |  | 0.04 | 0.05 | 0.031 | 0.01 | 14 |  | Oct | 7.8 | 7.18 | 246 | 7.29 | 11.1 | 16 | 0.02 | 0.05 | 0.017 | 0.03 | 24
1999-08-04 | 8:10 | 100 | 7.58 | 204 | 7.61 | 18.4 | 5 | 0.07 | 0.05 | 0.029 | 0.02 | 10 |  | Nov | 54 | 6.23 | 264 | 8.97 | 8.6 | 1 | 0.08 | 0.05 | 0.005 | 0.03 | 5
1999-08-18 | 8:00 | 490 | 7.25 | 214 | 6.6 | 18.6 |  | 0.02 | 0.05 | 0.005 | 0.01 | 5 |  | Dec | 39 | 5.71 | 284 | 11.7 | 1.2 | 1 | 0.13 | 0.05 | 0.007 | 0.03 | 5
1999-09-01 | 8:00 | 48 | 7.45 | 207 | 7.7 | 18.1 | 9 | 0.08 | 0.05 | 0.011 | 0.01 | 10 |  | Avg | 146.3394 | 7.1492 | 259.9242 | 9.5873 | 10.4288 | 6 | 0.074091 | 0.058182 | 0.022242 | 0.02697 | 14.6667
1999-09-15 | 8:45 | 36 | 7.35 | 230 | 6.81 | 16.6 |  | 0.03 | 0.05 | 0.011 | 0.04 | 10
1999-10-13 | 8:40 | 7.8 | 7.18 | 246 | 7.29 | 11.1 | 16 | 0.02 | 0.05 | 0.017 | 0.03 | 24
1999-11-10 | 9:00 | 54 | 6.23 | 264 | 8.97 | 8.6 | 1 | 0.08 | 0.05 | 0.005 | 0.03 | 5
1999-12-15 | 9:00 | 39 | 5.71 | 284 | 11.7 | 1.2 | 1 | 0.13 | 0.05 | 0.007 | 0.03 | 5
Average |  | 170.5529 | 7.2306 | 256.5294 | 9.5159 | 11.7882 | 4.9286 | 0.067059 | 0.06 | 0.018235 | 0.022941 | 12.7059
South Platte River |  | flow | ph | SC | DO | TEMP | FC | NO3 | NH4 | OP | TP | TSS |  | South Platte River | flow | ph | SC | DO | TEMP | FC | NO3 | NH4 | OP | TP | TSS
DATE | TIME | (CFS) 1) | (STD. UNITS) | (US/CM) | (mg/L) | (Deg C) | (#/100 ML) | (mg/L as N) | (mg/L) | (mg/L as P) | (mg/L as P) | (gm/M3) |  | DATE | (CFS) 1) | (STD. UNITS) | (US/CM) | (mg/L) | (Deg C) | (#/100 ML) | (mg/L as N) | (mg/L) | (mg/L as P) | (mg/L as P) | (gm/M3)
1999-02-18 | 8:20 | 50 | 7.17 | 386 | 10.12 | 1 | 13 | 0.25 | 0.05 | 0.005 | 0.12 | 70 |  | Feb | 50 | 7.17 | 386 | 10.12 | 1 | 13 | 0.25 | 0.05 | 0.005 | 0.12 | 70
1999-03-10 | 7:10 | 45.7 | 6.39 | 271 | 13.35 | 2.2 | 1 | 0.13 | 0.05 | 0.005 | 0.01 | 5 |  | Mar | 39.95 | 6.265 | 314 | 12.72 | 4.2 | 1 | 0.14 | 0.07 | 0.005 | 0.01 | 5
1999-03-24 | 8:15 | 34.2 | 6.14 | 357 | 12.09 | 6.2 | 1 | 0.15 | 0.09 | 0.005 | 0.01 | 5 |  | Apr | 41.6 | 6.2 | 267 | 13.02 | 1.3 | 2 | 0.21 | 0.05 | 0.005 | 0.01 | 22
1999-04-15 | 7:00 | 41.6 | 6.2 | 267 | 13.02 | 1.3 | 2 | 0.21 | 0.05 | 0.005 | 0.01 | 22 |  | May | 130 | 7.01 | 154 | 15.28 | 9.9 | 6 | 0.08 | 0.05 | 0.01 | 0.02 | 18
1999-05-19 | 8:30 | 130 | 7.01 | 154 | 15.28 | 9.9 | 6 | 0.08 | 0.05 | 0.01 | 0.02 | 18 |  | Jun | 802 | 5.18 | 218 | 9.39 | 10.7 | 29 | 0.07 | 0.06 | 0.005 | 0.02 | 5
1999-06-09 | 9:00 | 802 | 5.18 | 218 | 9.39 | 10.7 | 29 | 0.07 | 0.06 | 0.005 | 0.02 | 5 |  | Jul | 485.5 | 7.005 | 216.5 | 8.57 | 15.9 | 13 | 0.04 | 0.055 | 0.005 | 0.0085 | 5
1999-06-09 | 9999 | 802 | 5.18 | 218 | 9.39 | 10.7 | 24 | 0.05 | 0.09 | 0.012 | 0.02 | 10 |  | Aug | 550 | 6.7967 | 176.3333 | 8.81 | 14.8 | 45.5 | 0.09 | 0.10667 | 0.018 | 0.023333 | 10
1999-07-07 | 7:10 | 448 | 6.75 | 226 | 9.96 | 15.7 | 13 | 0.05 | 0.06 | 0.005 | 0.01 | 5 |  | Sep | 67.15 | 6.67 | 225 | 8.03 | 13.75 | 9 | 0.03 | 0.05 | 0.0125 | 0.0075 | 5.5
1999-07-21 | 8:10 | 523 | 7.26 | 207 | 7.18 | 16.1 |  | 0.03 | 0.05 | 0.005 | 0.007 | 5 |  | Oct | 32.4 | 6.77 | 283 | 8.5 | 8.8 | 6 | 0.13 | 0.07 | 0.008 | 0.01 | 10
1999-08-04 | 7:00 | 675 | 6.75 | 159 | 9.8 | 14.7 | 24 | 0.14 | 0.17 | 0.024 | 0.03 | 10 |  | Nov | 33 | 6.01 | 306 | 13.08 | 4.7 | 110 | 0.07 | 0.05 | 0.005 | 0.01 | 5
1999-08-04 | 9999 | 675 | 6.75 | 159 | 9.8 | 14.7 | 67 | 0.09 | 0.1 | 0.022 | 0.03 | 12 |  | Dec | 56.4 | 5.79 | 291 | 11.57 | 0.4 | 1 | 0.12 | 0.09 | 0.006 | 0.01 | 5
1999-08-18 | 7:40 | 300 | 6.89 | 211 | 6.83 | 15 |  | 0.04 | 0.05 | 0.008 | 0.01 | 8 |  | Average | 208 | 6.4424 | 257.8939 | 10.8264 | 7.7682 | 21.4091 | 0.11182 | 0.063788 | 0.0076818 | 0.022667 | 14.5909
1999-09-01 | 7:00 | 68.4 | 6.43 | 190 | 8.59 | 14.9 | 9 | 0.03 | 0.05 | 0.005 | 0.01 | 5
1999-09-15 | 8:15 | 65.9 | 6.91 | 260 | 7.47 | 12.6 |  | 0.03 | 0.05 | 0.02 | 0.005 | 6
1999-10-13 | 8:20 | 32.4 | 6.77 | 283 | 8.5 | 8.8 | 6 | 0.13 | 0.07 | 0.008 | 0.01 | 10
1999-11-10 | 8:30 | 33 | 6.01 | 306 | 13.08 | 4.7 | 110 | 0.07 | 0.05 | 0.005 | 0.01 | 5
1999-12-15 | 8:30 | 56.4 | 5.79 | 291 | 11.57 | 0.4 | 1 | 0.12 | 0.09 | 0.006 | 0.01 | 5
1999-12-15 | 9999 | 56.4 | 5.79 | 291 | 11.57 | 0.4 | 1 | 0.14 | 0.38 | 0.01 | 0.03 | 5
Average |  |  | 6.4094 | 247.4444 | 10.3883 | 8.8889 | 20.4667 | 0.10056 | 0.086667 | 0.0091667 | 0.020667 | 11.7222
Plum Creek |  | Flow | PH | SC | DO | TEMP | FC | NO3 | NH4 | OP | TP | TSS |  | Plum Creek | Flow | PH | SC | DO | TEMP | FC | NO3 | NH4 | OP | TP | TSS
DATE | TIME | (CFS) 1) | (STD. UNITS) | (US/CM) | (mg/L) | (Deg C) | (#/100 ML) | (mg/L as N) | (mg/L) | (mg/L as P) | (mg/L as P) | (gm/M3) |  | DATE | (CFS) 1) | (STD. UNITS) | (US/CM) | (mg/L) | (Deg C) | (#/100 ML) | (mg/L as N) | (mg/L) | (mg/L as P) | (mg/L as P) | (gm/M3)
MDL 2) | [6 empty] | 1 | 0.02 | 0.05 | 0.005 | 0.01 | 5
PQL 3) | [6 empty] | 1 | 0.1 | 0.3 | 0.03 | 0.05 | 20
1999-02-18 08:00 | 8:00 | 18 | 5.95 | 580 | 10.7 | 2.1 | 20 | 1.05 | 0.13 | 0.044 | 0.06 | 74 |  | Jan
1999-03-10 | 7:35 | 17 | 7.07 | 420 | 10.84 | 3.3 | 53 | 0.65 | 0.05 | 0.019 | 0.04 | 28 |  | Feb | 18 | 5.95 | 580 | 10.7 | 2.1 | 20 | 1.05 | 0.13 | 0.044 | 0.06 | 74
1999-03-24 | 7:45 | 15 | 5.1 | 575 | 11.19 | 7.8 | 48 | 0.24 | 0.05 | 0.018 | 0.04 | 72 |  | Mar | 16 | 6.085 | 497.5 | 11.015 | 5.55 | 50.5 | 0.445 | 0.05 | 0.0185 | 0.04 | 50
1999-04-15 | 7:25 | 420 | 6.92 | 276 | 13.19 | 0.1 | 320 | 0.78 | 0.21 | 0.125 | 0.52 | 1140 |  | Apr | 420 | 6.92 | 276 | 13.19 | 0.1 | 320 | 0.78 | 0.21 | 0.125 | 0.52 | 1140
1999-05-19 | 8:00 | 227 | 5.84 | 332 | 10.43 | 12.7 | 120 | 0.4 | 0.07 | 0.189 | 0.2 | 252 |  | May | 227 | 5.84 | 332 | 10.43 | 12.7 | 120 | 0.4 | 0.07 | 0.189 | 0.2 | 252
1999-05-19 | 9999 | 227 | 5.84 | 332 | 10.43 | 12.7 | 100 | 0.42 | 0.05 | 0.211 | 0.21 | 250 |  | Jun | 119 | 5.89 | 212 | 7.66 | 13.9 | 110 | 0.14 | 0.05 | 0.038 | 0.22 | 13
1999-06-09 | 9:25 | 119 | 5.89 | 212 | 7.66 | 13.9 | 110 | 0.14 | 0.05 | 0.038 | 0.22 | 13 |  | Jul | 28.8 | 6.685 | 337.5 | 6.695 | 18.05 | 350 | 0.285 | 0.05 | 0.0815 | 0.11 | 106
1999-07-07 | 7:35 | 21.6 | 7.72 | 305 | 8.89 | 18.1 | 350 | 0.2 | 0.05 | 0.113 | 0.11 | 100 |  | Aug | 59 | 6.545 | 335 | 7.55 | 16.75 | 77 | 0.605 | 0.105 | 0.1335 | 0.145 | 213
1999-07-21 | 7:45 | 36 | 5.65 | 370 | 4.5 | 18 |  | 0.37 | 0.05 | 0.05 | 0.04 | 112 |  | Sep | 14.5 | 6.425 | 375 | 7.175 | 14.45 | 560 | 0.735 | 0.065 | 0.0815 | 0.115 | 152
1999-08-04 | 7:25 | 56 | 7.55 | 328 | 8.66 | 17.7 | 77 | 0.73 | 0.07 | 0.192 | 0.2 | 302 |  | Oct | 3.9 | 5.79 | 420 | 9.81 | 8.2 | 160 | 0.1 | 0.05 | 0.069 | 0.08 | 92
1999-08-18 | 7:20 | 62 | 5.54 | 342 | 6.44 | 15.8 |  | 0.48 | 0.14 | 0.075 | 0.09 | 124 |  | Nov | 10.6 | 5.59 | 402 | 10.14 | 5.1 | 160 | 0.41 | 0.05 | 0.029 | 0.06 | 52
1999-09-01 | 7:20 | 19 | 7.07 | 330 | 6.6 | 17.5 | 560 | 0.61 | 0.05 | 0.052 | 0.1 | 140 |  | Dec | 15 | 4.81 | 514 | 11.2 | 1.6 | 72 | 0.13 | 0.05 | 0.051 | 0.07 | 146
1999-09-15 | 7:45 | 10 | 5.78 | 420 | 7.75 | 11.4 |  | 0.86 | 0.08 | 0.111 | 0.13 | 164 |  |  | 84.7091 | 6.0482 | 389.1818 | 9.5968 | 8.9545 | 181.7727 | 0.46182 | 0.08 | 0.078182 | 0.14727 | 208.1818
1999-09-15 | 9999 | 10 | 5.78 | 420 | 7.75 | 11.4 |  | 0.85 | 0.05 | 0.067 | 0.12 | 158
1999-10-13 | 8:00 | 3.9 | 5.79 | 420 | 9.81 | 8.2 | 160 | 0.1 | 0.05 | 0.069 | 0.08 | 92
1999-11-10 | 8:00 | 10.6 | 5.59 | 402 | 10.14 | 5.1 | 160 | 0.41 | 0.05 | 0.029 | 0.06 | 52
Average |  |  | 6.1925 | 379 | 9.0612 | 10.9875 | 173.1667 | 0.51813 | 0.075 | 0.087625 | 0.13875 | 192.0625
Reservoir |  | SECCHI | pH, FIELD | SC | DO | TEMP | CHLORO | FC | TN | OP | TP | TSS |  | Reservoir | SECCHI | pH, FIELD | SC | DO | TEMP | CHLORO | FC | TN | OP | TP | TSS
DATE | TIME | (Meters) | UNITS) | (US/CM) | (mg/L) | (Deg C) | (mg/M3) | (#/100 ML) | (mg/L) | (mg/L as P) | (mg/L as P) | (gm/M3) |  | DATE | (Meters) | UNITS) | (US/CM) | (mg/L) | (Deg C) | (mg/M3) | (#/100 ML) | (mg/L) | (mg/L as P) | (mg/L as P) | (gm/M3)
1999-02-18 10:05 | 10:05 |  | 8.04 | 316 | 12.59 | 3 | 3.6 | 1 | 0.2 | 0.005 | 0.01 | 5 |  | Jan
1999-02-18 | 10:10 | 3 | 7.96 | 317 | 12.91 | 2.9 |  | 1 | 0.2 | 0.005 | 0.01 | 5 |  | Feb | 3 | 7.97 | 319.6667 | 12.87 | 2.9667 | 3.6 | 1 | 0.23333 | 0.0086667 | 0.01 | 5
1999-02-18 | 10:15 |  | 7.91 | 326 | 13.11 | 3 |  | 1 | 0.3 | 0.016 | 0.01 | 5 |  | Mar | 2.5 | 7.4029 | 340.2857 | 12.2557 | 6.4 | 4.55 | 1 | 0.24286 | 0.005 | 0.01 | 7.4286
1999-03-10 | 10:50 |  | 8.42 | 313 | 13 | 5 | 4.1 | 1 | 0.2 | 0.005 | 0.01 | 5 |  | Apr | 2 | 8.124 | 330.2 | 11.116 | 8.14 | 4.05 | 1 | 0.15 | 0.005 | 0.01 | 6
1999-03-10 | 10:40 | 2 | 8.42 | 313 | 13 | 5 |  | 1 | 0.2 | 0.005 | 0.01 | 5 |  | May | 1 | 7.55 | 305.5 | 14.75 | 12.65 | 4.6 | 12 | 0.375 | 0.0585 | 0.055 | 30
1999-03-10 | 10:30 |  | 8.21 | 493 | 12.68 | 5.1 |  | 1 | 0.2 | 0.005 | 0.01 | 5 |  | Jun | 0.6 | 7.7225 | 198.75 | 10.2225 | 15.725 | 11 | 10 | 0.375 | 0.02825 | 0.05 | 16.25
1999-03-24 | 10:00 |  | 6.86 | 316 | 11.54 | 7.5 | 5 | 1 | 0.4 | 0.005 | 0.01 | 10 |  | Jul | 2 | 7.7033 | 223.1667 | 7.8233 | 20.1167 | 2 | 2.6667 | 0.5 | 0.011 | 0.016667 | 7.8333
1999-03-24 | 10:15 | 3 | 6.81 | 317 | 11.66 | 7.5 |  | 1 | 0.2 | 0.005 | 0.01 | 5 |  | Aug | 2.75 | 7.87 | 212.7143 | 8.07 | 19.8 | 3.45 | 7 | 0.37143 | 0.020286 | 0.022857 | 19.1429
1999-03-24 | 9999 |  | 6.81 | 317 | 11.66 | 7.5 |  | 1 | 0.2 | 0.005 | 0.01 | 8 |  | Sep | 2 | 7.4929 | 220.2857 | 7.6414 | 19.2857 | 3.6 | 2 | 0.31429 | 0.0094286 | 0.011571 | 7.4286
1999-03-24 | 10:30 |  | 6.29 | 313 | 12.25 | 7.2 |  | 1 | 0.3 | 0.005 | 0.01 | 14 |  | Oct | 2.5 | 7.7875 | 243.75 | 10.6 | 13.275 | 7.3 | 9.5 | 0.25 | 0.0095 | 0.0175 | 11.5
1999-04-15 | 10:20 |  | 8.38 | 329 | 11.28 | 8.3 | 3.9 | 1 | 0.1 | 0.005 | 0.01 | 6 |  | Nov | 2 | 7.41 | 257 | 11.2833 | 8.7333 | 5.3 | 4.3333 | 0.16667 | 0.005 | 0.01 | 5
1999-04-15 | 9999 |  | 8.38 | 329 | 11.28 | 8.3 | 4.2 |  |  | 0.005 |  |  |  | Dec | 2.5 | 7.2733 | 291 | 11.06 | 2.0333 | 1.9 | 1 | 0.26667 | 0.0073333 | 0.01 | 5
1999-04-15 | 10:15 | 2 | 8.38 | 329 | 11.28 | 8.3 |  | 1 | 0.2 | 0.005 | 0.01 | 5 |  | Average | 2.0773 | 7.6642 | 267.4835 | 10.6993 | 11.7387 | 4.6682 | 4.6818 | 0.29502 | 0.015269 | 0.020327 | 10.9621
1999-04-15 | 9999 |  | 7.74 | 332 | 10.87 | 7.9 |  | 1 | 0.2 | 0.005 | 0.01 | 8
1999-04-15 | 10:10 |  | 7.74 | 332 | 10.87 | 7.9 |  | 1 | 0.1 | 0.005 | 0.01 | 5
1999-05-19 | 10:40 |  | 7.64 | 262 | 15.71 | 13.7 | 4.6 | 2 | 0.4 | 0.035 | 0.04 | 12
1999-05-19 | 10:50 | 1 | 7.64 | 262 | 15.71 | 13.7 |  | 1 | 0.3 | 0.033 | 0.04 | 10
1999-05-19 | 9999 |  | 7.46 | 349 | 13.79 | 11.6 |  | 19 | 0.4 | 0.085 | 0.04 | 56
1999-05-19 | 11:00 |  | 7.46 | 349 | 13.79 | 11.6 |  | 26 | 0.4 | 0.081 | 0.1 | 42
1999-06-09 | 11:15 |  | 7.95 | 200 | 10.45 | 16.6 | 11 | 15 | 0.5 | 0.035 | 0.06 | 20 | 3.0167
1999-06-09 | 9999 |  | 7.95 | 200 | 10.45 | 16.6 |  | 10 | 0.5 | 0.028 | 0.06 | 13
1999-06-09 | 11:30 | 0.6 | 7.95 | 200 | 10.45 | 16.6 |  | 10 | 0.3 | 0.032 | 0.06 | 20
1999-06-09 | 11:45 |  | 7.04 | 195 | 9.54 | 13.1 |  | 5 | 0.2 | 0.018 | 0.02 | 12
1999-07-07 | 9:50 |  | 7.95 | 221 | 8.87 | 21.6 | 0.6 | 4 | 0.1 | 0.005 | 0.02 | 5
1999-07-07 | 9:40 | 2 | 7.95 | 221 | 8.87 | 21.6 |  | 3 | 0.1 | 0.005 | 0.01 | 5
1999-07-07 | 9:25 |  | 7.43 | 214 | 6.44 | 16.3 |  | 1 | 0.3 | 0.014 | 0.02 | 5
1999-07-21 | 10:10 |  | 7.76 | 229 | 8.98 | 21.3 | 3.4 |  | 1 | 0.005 | 0.01 | 5
1999-07-21 | 10:25 | 2 | 7.76 | 229 | 8.98 | 21.3 |  |  | 1.2 | 0.005 | 0.02 | 5
1999-07-21 | 10:40 |  | 7.37 | 225 | 4.8 | 18.6 |  |  | 0.3 | 0.032 | 0.02 | 22
1999-08-04 | 10:15 |  | 8.06 | 216 | 8.67 | 20.6 | 3.3 | 1 | 0.5 | 0.017 | 0.02 | 14
1999-08-04 | 10:10 | 2 | 8.06 | 216 | 8.67 | 20.6 |  | 1 | 0.4 | 0.009 | 0.02 | 10
1999-08-04 | 10:05 |  | 7.36 | 200 | 7.11 | 18.2 |  | 19 | 0.5 | 0.096 | 0.08 | 90
1999-08-18 | 10:00 |  | 8.1 | 215 | 8.61 | 20.3 | 3.6 |  | 0.4 | 0.005 | 0.01 | 5
1999-08-18 | 9999 |  | 8.1 | 215 | 8.61 | 20.3 |  |  | 0.3 | 0.005 | 0.01 | 5
1999-08-18 | 9:45 | 3.5 | 8.1 | 215 | 8.63 | 20.2 |  |  | 0.2 | 0.005 | 0.01 | 5
1999-08-18 | 9:30 |  | 7.31 | 212 | 6.19 | 18.4 |  |  | 0.3 | 0.005 | 0.01 | 5
1999-09-01 | 9:15 |  | 8.12 | 218 | 8.9 | 21.1 | 3.2 | 1 | 0.1 | 0.005 | 0.01 | 5
1999-09-01 | 9:30 | 2 | 8.12 | 218 | 8.9 | 21.1 |  | 2 | 0.2 | 0.005 | 0.01 | 5
1999-09-01 | 9999 |  | 8.1 | 218 | 8.9 | 21.1 |  | 1 | 0.1 | 0.005 | 0.01 | 12
1999-09-01 | 9:45 |  | 7.46 | 209 | 4.17 | 18.5 |  | 4 | 0.2 | 0.008 | 0.01 | 12
1999-09-15 | 9:45 |  | 7.36 | 226 | 7.54 | 17.8 | 4 |  | 0.7 | 0.02 | 0.011 | 5
1999-09-15 | 10:00 | 2 | 7.36 | 226 | 7.54 | 17.8 |  |  | 0.1 | 0.012 | 0.01 | 5
1999-09-15 | 10:15 |  | 5.93 | 227 | 7.54 | 17.6 |  |  | 0.8 | 0.011 | 0.02 | 8
1999-10-13 | 9:50 |  | 7.97 | 243 | 10.6 | 13.3 | 7.3 | 8 | 0.3 | 0.01 | 0.02 | 10
1999-10-13 | 9999 |  | 7.97 | 243 | 10.6 | 13.3 |  | 8 | 0.3 | 0.008 | 0.01 | 12
1999-10-13 | 10:05 | 2.5 | 7.97 | 243 | 10.6 | 13.3 |  | 7 | 0.3 | 0.01 | 0.03 | 10
1999-10-13 | 10:20 |  | 7.24 | 246 | 10.6 | 13.2 |  | 15 | 0.1 | 0.01 | 0.01 | 14
1999-11-10 | 9:50 |  | 7.64 | 254 | 11.09 | 8.8 | 5.3 | 4 | 0.2 | 0.005 | 0.01 | 5
1999-11-10 | 10:00 | 2 | 7.64 | 254 | 11.09 | 8.8 |  | 2 | 0.1 | 0.005 | 0.01 | 5
1999-11-10 | 10:15 |  | 6.95 | 263 | 11.67 | 8.6 |  | 7 | 0.2 | 0.005 | 0.01 | 5
1999-12-15 | 10:15 |  | 7.54 | 291 | 11.31 | 2 | 1.9 | 1 | 0.4 | 0.009 | 0.01 | 5
1999-12-15 | 10:30 | 2.5 | 7.54 | 291 | 11.31 | 2 |  | 1 | 0.2 | 0.007 | 0.01 | 5
1999-12-15 | 10:45 |  | 6.74 | 291 | 10.56 | 2.1 |  | 1 | 0.2 | 0.006 | 0.01 | 5
|  | 2.14 | 7.6679 | 264.1132 | 10.306 | 12.9736 | 4.3125 | 4.5952 | 0.30962 | 0.014755 | 0.019827 | 11.25
Trophic Indicators | 1998 | 1999
Peak Chl | 6.9 | 11
Annual Chl | 4.2 | 4.3125
Seasonal Chl | 3.3 | 4.2125
Annual Secchi | 2.6 | 2.14
Seasonal Secchi | 3.1 | 1.8875
Annual TP | 17 | 20
Seasonal TP | 19.3 | 27
Peak TP | 46 | 100
Inflow ac-ft/yr | 207700 | 194300
TP #/yr | 58429 | 56712
NO3 #/yr | 106635 | 113700
TSS #/yr | 44452000 | 94041000
Carlson | 44-46 ME | 45-52 ME/E
Walker | 49 ME | 55 E
Formulas:
Reservoir Outflow = [Reservoir Outflow, row above]

## 1999 Flow
1999 | Flow | cfs | Monthly mean
| Littleton | Waterton | Plum Creek
| Outflow | SPR upper | PC Titan
Jan | 2 | 38 | 13.4
Feb | 1.6 | 50 | 16.4
Mar | 49 | 40 | 15.8
Apr | 28 | 41.6 | 158
May | 160 | 130 | 412
Jun | 500 | 802 | 125
Jul | 460 | 485 | 37
Aug | 490 | 487.5 | 53.4
Sep | 42 | 67.1 | 12.6 | 1998 Flow Estimates Chatfield Watershed
Oct | 7.8 | 32.4 | 3.9
Nov | 54 | 33 | 10.6 | 1999 | South Platte River Inflow | Plum Creek Inflow | Total Inflow | Reservoir Outflow | Reservoir Retention
Dec | 39 | 56.4 | 15
| ac-ft/day | ac-ft/day | ac-ft/day |  | ac-ft/mo
Jan | 3.966 | 75.354 | 26.5722 | Jan | 2335.974 | 823.7382 | 3159.7122 | 111.048 | 3048.6642
Feb | 3.1728 | 99.15 | 32.5212 | Feb | 2776.2 | 910.5936 | 3686.7936 | 88.8384 | 3597.9552
Mar | 97.167 | 79.32 | 31.3314 | Mar | 2458.92 | 971.2734 | 3430.1934 | 3012.177 | 418.0164
Apr | 55.524 | 82.4928 | 313.314 | Apr | 2474.784 | 9399.42 | 11874.204 | 1665.72 | 10208.484
May | 317.28 | 257.79 | 816.996 | May | 7991.49 | 25326.876 | 33318.366 | 9835.68 | 23482.686
Jun | 991.5 | 1590.366 | 247.875 | Jun | 47710.98 | 7436.25 | 55147.23 | 29745 | 25402.23
Jul | 912.18 | 961.755 | 73.371 | Jul | 29814.405 | 2274.501 | 32088.906 | 28277.58 | 3811.326
Aug | 971.67 | 966.7125 | 105.8922 | Aug | 29968.0875 | 3282.6582 | 33250.7457 | 30121.77 | 3128.9757
Sep | 83.286 | 133.0593 | 24.9858 | Sep | 3991.779 | 749.574 | 4741.353 | 2498.58 | 2242.773
Oct | 15.4674 | 64.2492 | 7.7337 | Oct | 1991.7252 | 239.7447 | 2231.4699 | 479.4894 | 1751.9805
Nov | 107.082 | 65.439 | 21.0198 | Nov | 1963.17 | 630.594 | 2593.764 | 3212.46 | -618.696
Dec | 77.337 | 111.8412 | 29.745 | Dec | 3467.0772 | 922.095 | 4389.1722 | 2397.447 | 1991.7252
|  |  |  | Annual | 136944.5919 | 52967.3181 | 189911.91 | 111445.7898 | 78466.1202
|  |  |  | % of Flow | 72.11% | 27.89%

## Walker-carlson
Walker's Index - Annual Averages
Annual Means | [11 empty] | 1988 | 1991 | 1992 | 1993 | 1994 | 1995 | 1996 | 1997 | 1998 | 1999 | 0-25 | oligotrophic
| 1988 | 1991 | 1992 | 1993 | 1994 | 1995 | 1996 | 1997 | 1998 | 1999 | Ica | 2.0111 | 3.0549 | 2.945 | 2.1861 | 3.017 | 1.6273 | 1.361 | 0.83291 | 1.3888 | 1.4586 | 25-30 | oligotrophic-mesotrophic
TP | 166 | 184.16 | 162.26 | 167.91 | 87.03 | 40.91 | 34 | 13 | 12.3 | 20 |  | 48.9999 | 64.0523 | 62.4664 | 51.5229 | 63.5052 | 43.4653 | 39.6253 | 32.0105 | 40.0264 | 41.0332 | 30-45 | mesotrophic
Chl | 7.4714 | 21.22 | 19.01 | 8.9 | 20.43 | 5.09 | 3.9 | 2.3 | 4.01 | 4.3 |  | 0-25: 45-50 | mesotrophic-eutrophic
Secchi | 1.625 | 2.17 | 2.1 | 2.84 | 1.79 | 2.14 | 4.86 | 3.1 | 2.63 | 2.1 | Itp | 5.112 | 5.2158 | 5.0892 | 5.1234 | 4.4663 | 3.7114 | 3.5264 | 2.5649 | 2.5096 | 2.9957 | 50-65 | eutrophic
[12 empty] | 102.342 | 104.4204 | 101.8858 | 102.571 | 89.4144 | 74.3017 | 70.5977 | 51.3503 | 50.2422 | 59.9746 | 65+ | hypereutrophic
Seasonal Means
|  | 1991 | 1992 | 1993 | 1994 | 1995 | 1996 | 1997 | 1998 | 1999 | Isd | -0.62477 | -0.9654 | -0.92586 | -1.3015 | -0.73677 | -0.94858 | -2.0734 | -1.4164 | -1.2032 | -0.92586
TP |  | 191.83 | 181.66 | 206.9 | 92.27 | 58.4 | 37.6471 | 14.3929 | 15.6 | 27.1 |  | 63.142 | 56.5132 | 57.2828 | 49.9721 | 60.9625 | 56.8406 | 34.9522 | 47.7364 | 51.8855 | 57.2828
Chl |  | 3.99 | 11.78 | 14.4 | 26.4 | 10.96 | 3.31 | 2.322 | 3.8 | 4.2
Secchi |  | 2.03 | 2.12 | 2.23 | 1.7 | 1.24 | 6 | 3.3 | 2.6 | 1.9 | Iw | 71.4946 | 74.9953 | 73.8783 | 68.022 | 71.294 | 58.2026 | 48.3917 | 43.6991 | 47.3847 | 52.7635
[13 empty] | hyper | hyper | hyper | hyper | eutro | meso-eu | meso | meso-eu | Eutrophic
Walker's Index - Seasonal Averages
Carlson's Index - Annual Averages | [11 empty] | 1988 | 1991 | 1992 | 1993 | 1994 | 1995 | 1996 | 1997 | 1998 | 1999
| 1988 | 1991 | 1992 | 1993 | 1994 | 1995 | 1996 | 1997 | 1998 | 1999 | Ica |  | 1.3838 | 2.4664 | 2.6672 | 3.2734 | 2.3943 | 1.1969 | 0.84243 | 1.335 | 1.4351
XSD | 0.48551 | 0.77473 | 0.74194 | 1.0438 | 0.58222 | 0.76081 | 1.581 | 1.1314 | 0.96698 | 0.74194 |  |  | 39.9543 | 55.5655 | 58.4614 | 67.2019 | 54.5251 | 37.26 | 32.1478 | 39.2507 | 40.6939
| 53.0038 | 48.8362 | 49.3087 | 44.9588 | 51.6103 | 49.0368 | 37.2172 | 43.6965 | 46.0658 | 49.3087
[11 empty] | Itp |  | 5.2566 | 5.2021 | 5.3322 | 4.5247 | 4.0673 | 3.6283 | 2.6667 | 2.7473 | 3.2995
XCA | 2.0111 | 3.0549 | 2.945 | 2.1861 | 3.017 | 1.6273 | 1.361 | 0.83291 | 1.3888 | 1.4586 |  |  | 105.2373 | 104.1468 | 106.7514 | 90.5849 | 81.4277 | 72.6377 | 53.388 | 55.0004 | 66.0567
| 50.3288 | 60.569 | 59.4901 | 52.0452 | 60.1968 | 46.5636 | 43.9512 | 38.7708 | 44.224 | 44.909
[11 empty] | Isd |  | -0.88525 | -0.93726 | -0.9985 | -0.67681 | -0.31958 | -2.4457 | -1.5004 | -1.1887 | -0.80673
XTP | 5.112 | 5.2158 | 5.0892 | 5.1234 | 4.4663 | 3.7114 | 3.5264 | 2.5649 | 2.5096 | 2.9957 |  |  | 58.073 | 57.0608 | 55.8691 | 62.1293 | 69.0809 | 27.707 | 46.1013 | 52.1678 | 59.6011
| 77.8649 | 79.3619 | 77.5363 | 78.0298 | 68.5534 | 57.668 | 55.0001 | 41.1366 | 40.3384 | 47.3485
[11 empty] | Iw |  | 67.7549 | 72.2577 | 73.694 | 73.3053 | 68.3446 | 45.8682 | 43.879 | 48.8063 | 55.4505
Carlson's Index - Seasonal Averages | [12 empty] | h | h | h | h | h | meso-eu | meso | meso-eu | Eutrophic
|  | 1991 | 1992 | 1993 | 1994 | 1995 | 1996 | 1997 | 1998 | 1999
Secchi Depth |  | 0.70804 | 0.75142 | 0.802 | 0.53063 | 0.21511 | 1.7918 | 1.1939 | 0.95551 | 0.64185
|  | 49.7972 | 49.1721 | 48.4432 | 52.3536 | 56.9002 | 34.1807 | 42.7956 | 46.2311 | 50.7509
Chlorophyll |  | 1.3838 | 2.4664 | 2.6672 | 3.2734 | 2.3943 | 1.1969 | 0.84243 | 1.335 | 1.4351
|  | 44.175 | 54.7954 | 56.7655 | 62.7117 | 54.0876 | 42.3421 | 38.8642 | 43.6964 | 44.6782
Total Phosphorus |  | 5.2566 | 5.2021 | 5.3322 | 4.5247 | 4.0673 | 3.6283 | 2.6667 | 2.7473 | 3.2995
|  | 79.9503 | 79.1648 | 81.0408 | 69.3964 | 62.8007 | 56.4694 | 42.6043 | 43.7656 | 51.7293
[6 empty] | 0-25 | Oligotrophic
[6 empty] | 25-30 | Oligotrophic-Mesotrophic
[6 empty] | 30-45 | Mesotrophic
[6 empty] | 45-50 | Mesotrophic-Eutrophic
Z= |  | 1991: 5.5m; 1995: 50-65; 1996: Eutrophic
T= |  | 1991: lake volume/mean outflow; 1995: 65+; 1996: Hypereutrophic
P= |  | 1991: (Total phos loading/mean outflow)*386

## Res trends
1999 | Reservior Data
|  | Chlorophyll | Secchi
Jan
|  | 3.6 | 3 | Feb
|  | 4.6 | 2.5 | Mar
|  | 4 | 2 | Apr
|  | 4.6 | 1 | May
|  | 11 | 0.6 | Jun
|  | 2 | 2 | Jul
|  | 3.5 | 2.8 | Aug
| 4.94 | 3.6 | 2 | Sep
|  | 7.3 | 2.5 | Oct
|  | 5.3 | 2 | Nov
|  | 1.9 | 2.5 | Dec
|  | 4.9 | 1.925
Annual | Chlorophyll | TP
1982 | 15 | 23
1983 | 16 | 50
1984 | 6.7 | 35
1985 | 8.9 | 28
1987 | 10 | 57
1988 | 9 | 16
1989 | 2.3 | 16
1990 | 10 | 27
1991 | 1.6 | 17
1992 | 4.2 | 31
1993 | 4.4 | 21
1994 | 3.3 | 14
1995 | 1.2 | 13
1996 | 3.7 | 26
1997 | 2.3 | 13
1998 | 4.2 | 17
1999 | 4.3 | 20
Growing 7-9 | Chlorophyll | TP | log chloro | log TP | Seasonal | TP | Chl-a | Predicted
1982 | 15 | 23 | 1.1761 | 1.3617 |  | 14.3 | 3.3 | 4.6 | Over predict 29%
1983 | 16 | 50 | 1.2041 | 1.699
1984 | 6.7 | 35 | 0.82607 | 1.5441
1985 | 8.9 | 28 | 0.94939 | 1.4472
1987 | 15 | 60 | 1.1761 | 1.7782
1988 | 9 | 15 | 0.95424 | 1.1761
1989 | 2.3 | 12 | 0.36173 | 1.0792
1990 | 6.6 | 27 | 0.81954 | 1.4314
1991 | 4.6 | 29 | 0.66276 | 1.4624
1992 | 4.5 | 27 | 0.65321 | 1.4314
1993 | 4.1 | 18 | 0.61278 | 1.2553
1994 | 3.2 | 29 | 0.50515 | 1.4624
1995 | 1.2 | 20 | 0.079181 | 1.301
1996 | 4.3 | 37 | 0.63347 | 1.5682
1997 | 2.8 | 15 | 0.44716 | 1.1761
1998 | 2.9 | 17 | 0.4624 | 1.2304
1999 | 3 | 17 | 0.47712 | 1.2304
TABLE 6
GROWING SEASON (July-September)
CHATFIELD RESERVOIR
Total-
| Phosphorus | Chlorophyll-a
| Concentration | Concentration
Year | (ug/L)1)2) | (ug/L)1)3)
1982 | 23 | 15
1983 | 50 | 16
1984 | 35 | 6.7
1985 | 28 | 8.9
1986 | 4) | 4)
1987 | 77 | 5.6833
1988 | 23 | 7.6433
1989 | 11 | 3.6278
1990 | 15 | 7.0667
1991 | 25 | 2.9833
1992 | 15 | 3.9292
1993 | 15 | 3.9917
1994 | 13 | 3.0167
1995 | 10 | 3.5708
1996 | 19 | 3.9143
1997 | 15 | 2.4111
1998 | 24 | 3.8
1999 | 17 | 4.7
Mean | 24.4118 | 6.0552
Std. Dev. | 16.2808 | 3.876
Maximum | 77 | 16
Minimum | 10 | 2.4111
N | 17 | 17

## Loading
1999 Loadings
Nitrate | South Platte | Plum Creek | Reservoir | Outflow | Retention | Input
Jan
Feb | 1889.8981 | 2603.5237 | 2342.4658 | 16.9335 | 4476.4884
Mar | 937.3895 | 1176.926 | 2268.3869 | 410.1079 | 1704.2076
Apr | 1415.1557 | 19963.8041 | 4850.0186 | 226.7878 | 21152.1721
May | 1740.8662 | 27586.0333 | 34022.2165 | 1339.1278 | 27987.7717
Jun | 9094.1899 | 2834.8472 | 56312.2152 | 6479.6508 | 5449.3863
Jul | 3247.385 | 1750.8259 | 43663.9369 | 6929.9865 | -1931.7756
Aug | 7344.2792 | 5407.9004 | 33629.8042 | 4101.079 | 8651.1006
Sep | 326.0884 | 1500.2012 | 4057.6499 | 340.1817 | 1486.1079
Oct | 705.0508 | 199.1953 | 1853.8551 | 65.2825 | 838.9636
Nov | 374.1998 | 883.3384 | 1250.0326 | 437.3764 | 820.1618
Dec | 1132.9021 | 441.7448 | 3423.7035 | 326.4124 | 1248.2345
Sum | 28207.4049 | 64348.3403 | 187674.2852 | 20672.9263 | 71882.8188 | 92555.7451
1999 Total Phosphorus loading
Total Phosphorus | South Platte | Plum Creek | Reservoir | Outflow | Retention | Input
Jan |  | 0
Feb | 907.1511 | 148.6089 | 100.3914 | 2.4191 | 1053.3409
Mar | 66.9564 | 105.6745 | 93.4042 | 82.0216 | 90.6094
Apr | 67.3884 | 13294.5396 | 323.3346 | 45.3576 | 13316.5705
May | 435.2165 | 13777.8205 | 4989.9251 | 2142.6045 | 12070.4326
Jun | 2598.34 | 4449.852 | 7508.2954 | 3239.8254 | 3808.3666
Jul | 690.0693 | 675.0129 | 1455.4646 | 1283.3308 | 81.7514
Aug | 1904.0724 | 1294.6804 | 2069.5264 | 1230.3237 | 1968.4291
Sep | 81.5221 | 234.4667 | 149.3953 | 170.0908 | 145.898
Oct | 54.2347 | 159.1806 | 129.7699 | 39.1695 | 174.2458
Nov | 53.4571 | 129.1266 | 75.002 | 262.4259 | -79.8421
Dec | 94.4085 | 237.6005 | 128.3889 | 195.8474 | 136.1616
Sum | 6952.8165 | 34506.5634 | 17022.8975 | 8693.4163 | 32765.9636 | 41459.3799
41459.3799
Total Suspended Solids | South Platte | Plum Creek | Reservoir | Outflow | Retention | Input
Jan
Feb | 528588.48 | 183284.2798 | 50195.6949 | 1209.5348 | 710663.225
Mar | 33441.312 | 132093.1824 | 69385.9521 | 45111.8688 | 120422.6256
Apr | 148091.0746 | 29145721.536 | 194000.745 | 45357.5556 | 29248455.055
May | 391263.3504 | 17360053.8854 | 2721777.3185 | 1553388.2851 | 16197928.9507
Jun | 648869.328 | 262945.8 | 2440195.9935 | 1457921.43 | -546106.302
Jul | 405475.908 | 650466.9597 | 684068.3443 | 1026664.6712 | 29278.1965
Aug | 815131.98 | 1901840.8548 | 1733228.3704 | 615161.8478 | 2101810.9869
Sep | 59717.0138 | 309903.8746 | 95908.0885 | 68036.3334 | 301584.555
Oct | 54174.9254 | 183057.7419 | 85277.3343 | 31335.5913 | 205897.0761
Nov | 26699.112 | 111909.7325 | 37500.979 | 43737.6429 | 94871.2016
Dec | 47152.2499 | 495566.8025 | 64194.4404 | 32641.2409 | 510077.8115
| 3158604.7342 | 50736844.6496 | 8175733.2608 | 4920566.0019 | 48974883.3819 | 53895449.3837
1999 | Flow | cfs | Monthly mean
| Littleton | Waterton | Plum Creek
| Outflow | SPR upper | PC Titan
Jan | 2 | 38 | 13.4
Feb | 1.6 | 50 | 16.4
Mar | 49 | 40 | 15.8
Apr | 28 | 41.6 | 158
May | 160 | 130 | 412
Jun | 500 | 802 | 125
Jul | 460 | 485 | 36.7
Aug | 490 | 487.5 | 53.4
Sep | 42 | 67.1 | 12.6 | 1999 Flow Estimates Chatfield Watershed
Oct | 7.8 | 32.4 | 11.9
Nov | 54 | 33 | 13.3 | 1999 | South Platte River Inflow | Plum Creek Inflow | Total Inflow | Reservoir Outflow | Reservoir Retention
Dec | 39 | 56.4 | 20.3
| ac-ft/day | ac-ft/day | ac-ft/day |  | ac-ft/mo
Jan | 3.966 | 75.354 | 26.5722 | Jan | 2335.974 | 823.7382 | 3159.7122 | 111.048 | 3048.6642
Feb | 3.1728 | 99.15 | 32.5212 | Feb | 2776.2 | 910.5936 | 3686.7936 | 88.8384 | 3597.9552
Mar | 97.167 | 79.32 | 31.3314 | Mar | 2458.92 | 971.2734 | 3430.1934 | 3012.177 | 418.0164
Apr | 55.524 | 82.4928 | 313.314 | Apr | 2474.784 | 9399.42 | 11874.204 | 1665.72 | 10208.484
May | 317.28 | 257.79 | 816.996 | May | 7991.49 | 25326.876 | 33318.366 | 9835.68 | 23482.686
Jun | 991.5 | 1590.366 | 247.875 | Jun | 47710.98 | 7436.25 | 55147.23 | 29745 | 25402.23
Jul | 912.18 | 961.755 | 72.7761 | Jul | 29814.405 | 2256.0591 | 32070.4641 | 28277.58 | 3792.8841
Aug | 971.67 | 966.7125 | 105.8922 | Aug | 29968.0875 | 3282.6582 | 33250.7457 | 30121.77 | 3128.9757
Sep | 83.286 | 133.0593 | 24.9858 | Sep | 3991.779 | 749.574 | 4741.353 | 2498.58 | 2242.773
Oct | 15.4674 | 64.2492 | 23.5977 | Oct | 1991.7252 | 731.5287 | 2723.2539 | 479.4894 | 2243.7645
Nov | 107.082 | 65.439 | 26.3739 | Nov | 1963.17 | 791.217 | 2754.387 | 3212.46 | -458.073
Dec | 77.337 | 111.8412 | 40.2549 | Dec | 3467.0772 | 1247.9019 | 4714.9791 | 2397.447 | 2317.5321
|  |  |  | Annual | 136944.5919 | 53927.0901 | 190871.682 | 111445.7898 | 79425.8922
|  |  |  | % of Flow | 71.75% | 28.25%

## Models
Total Phosphorus | ug/L | 12.3
Chlorophyll-a | ug/L | 4.01
Secchi Depth | m | 2.63
Carlson
xsd | 0.96698
| 33.9439 | meso
xca | 1.3888
| 44.224 | meso
xtp | 2.5096
| 40.3384 | meso
Walker
lca | 1.3888
| 40.0264 | meso
ltp | 2.5096
| 50.2422 | eu
lsd | -1.2032
| 51.9255 | eu
TMAL Target Line | TMAL graph | Assume 18,000 annual pounds implict margin of safety |  |  | 32%higher
| Volume (acre-ft/year) | Total phosphorus (pounds) | Upper Bound | Lower Bound | 18880
| 100000 | 22600 | 41480 | 14930
| 200000 | 45210 | 64090 | 37540
| 261000 | 59000 | 77880 | 51330 | 13% upward bias
| 275000 | 62160 | 81040 | 54490 | 7670
| 300000 | 67820 | 86700 | 60150
| 350000 | 79120 | 98000 | 71450
| 400000 | 90425 | 109305 | 82755
Annual TMAL | Total | TP Loading
Volume
acre-ft
1986 | 272000
1987 | 295890
1988 | 303850
1989 | 294160
1990 | 283350
1991 | 300170 | 7638.4
1992 | 288460 | 8042.72
1993 | 274470 | 6181.12
1994 | 289850 | 13763.2
1995 | 307530 | 69252.97
1996 | 270659 | 21799.33
1997 | 280000 | 22150
1998 | 199463 | 52167
1999 | 205361 | 44218